## Демонтаж резервуара - Ведомость
Ведомость объёмов работ
№ п/п | № в ЛСР | Наименование работ | Ед. изм. | Кол-во | Ссылки на чертежи | Формула расчёта, расчёт объёмов работ и расхода материалов
1 | 2 | 3 | 4 | 5 | 6 | 7
Раздел 1. Демонтаж емкости запаса воды у здания КТХ | [8 empty] | Раздел 1. Демонтаж резервуара
1 | 1 | Демонтаж изоляции плоских (криволинейных) поверхностей листовым металлом с заготовкой покрытия | 100 м2 | 1.3 |  |  | 130/100 | 1
2 | 2 | Демонтаж плоских и криволинейных поверхностей матами минераловатными прошивными безобкладочными и в обкладках, плитами минераловатными на синтетическом связующем, плитами из стеклянного штапельного волокна | м3 | 6.5 |  |  |  | 1
3 | 3 | Погрузка в автотранспортное средство: мусор строительный с погрузкой вручную | т | 4 |  |  |  | 1
4 | 4 | Перевозка грузов I класса автомобилями-самосвалами грузоподъемностью до 15 т по дорогам с усовершенствованным (асфальтобетонным, цементобетонным, железобетонным, обработанным органическим вяжущим) дорожным покрытием на расстояние 25 км | т | 4 |  |  |  | 1
5 | 5 | Демонтаж резервуаров стальных вертикальных цилиндрических для нефти и нефтепродуктов: без понтона вместимостью до 1000 м3 | т | 38.469 |  |  |  | 1
6 | 6 | Демонтаж трубопровод в помещениях или на открытых площадках в пределах цехов, монтируемый из готовых узлов, на номинальное давление не более 2,5 МПа, диаметр труб наружный: 108 мм (100 мм),(расценка с учетом погрузки, транспортировки и разгрузки до 1 км на склад заказчика) | 100 м | 0.36 |  |  | 36/100 | 1
7 | 7 | Электродуговая сварка при монтаже одноэтажных производственных зданий: каркасов в целом (дополнительная резка металлоконструкций до габаритных размеров) Применительно | 10 т | 0.38469 |  |  | 3,8469 / 10 | 1
Составил:
[должность, подпись (инициалы, фамилия)]
Проверил:
[должность, подпись (инициалы, фамилия)]